## 报价单
报价单
序号 | 项目编码 | 项目名称 | 项目特征描述 | 计量 单位 | 工程量 | 金 额（元）
[6 empty] | 综合单价 | 合价
1 | 010804007001 | 特种门 | (1)单扇平开防护门规格800mm*2000mm； (2)防护门铅板厚度：3.5mmpb； (3)防护门外观采用米黄色PCV覆膜喷塑钢板，不锈钢包边； (4)特殊合叶、不锈钢顶针轴承式、永不变形、门扇可上下可调； (5)配防护专用门锁，内外可调保险，内外把手。 (6)内部为钢骨架，结构牢固永不下垂。 | m2 | 1.6
(1) | 10108062换1 | 射线防护门 |  | m2 | 1.6
2 | 010808004001 | 防护门门套 | 1.门套规格800*2000*420 2.采用1.2厚不锈钢砂光板 3.防护铅板厚度3.5mmpb。 | 樘 | 1
(1) | BC001 | 防护门门套 |  | 樘 | 1
3 | BC001 | 硫酸钡门框灌浆 | 复合材料，颗粒直径0.5-3mm,比重大于4.25T/M3,含硫酸钡82%以上，0.8-1.0cm厚相当1mmPb, | 樘 | 1
(1) | bc001 | 硫酸钡门框灌浆 |  | 樘 | 1
4 | 010811001001 | 特种闭门器 |  | 个 | 1
(1) | 10108109换1 | 防辐射闭门器 (明装) |  | 个 | 1
5 | 011406001001 | 抹灰面油漆涂料 | 1.内墙刮腻子（2遍） 2.立邦净味120乳胶漆（2遍） | m2 | 10
(1) | 10114133换1 | 立邦净味120乳胶漆修补 |  | m2 | 10
6 | 030412006001 | 医院灯具安装 工作状态指示灯 | 1.显示辑文字：射线有害，灯亮勿入 | 套 | 1
(1) | 30414245换1 | 医院灯具安装 工作状态指示灯 |  | 套 | 1
7 | 010805001001 | 联锁装置和辐射标志牌 |  | 套 | 1
(1) | 10108066换1 | 联锁装置和辐射标志牌 |  | 套 | 1
合 计