## Sheet1
一键报警系统报价单
序号 | 设备名称 | 参数要求 | 单位 | 数量 | 单价/元 | 金额/元 | 备注
1 | 紧急按钮 | 供电方式：2节7号电池 待机电流：≤5uA 报警指示：LED指示灯 通信方式：NB-IOT 报警电流：≤120mA(网络信号良好情况下） 工作电压：DC3V 材质颜色：ABS，白色 工作环境：-10°C~+50°C 固定方式：双面胶、螺丝 产品配件：双面胶、螺丝、说明书 通信频段：Band5(电信）Band8(移动） 产品尺寸：86*86*18mm | 个 | 200 |  |  | 10年内免费（全保两年）
2 | 管理平台 | 1.采用C/S架构，支持多客户端多权限管理。 2.多层服务器集群（接入服务、综合服务、存储服务、微信服务、运营服务等）。 3.模块化结构，自由扩展，可增加新服务器提高系统吞吐，增加服务提供新功能。 4.傻瓜式终端接入，智能负载分配，支持用户迁移。 5.各种类型设备，协同工作，自描述，自定义。 6.超大连接，单台服务器可处理3万以上的并发链接。 7.多PC和手机客户端，分区域、分权限独立管理，互不干扰。 8.多模式运营：公司租用、电信合作、自建服务器等。 9.支持内网、外网和混合3种组网方式。 10.支持日志记录。 11.支持百度在线地图，发生警情时，自动在地图上定位用户位置并闪烁提醒。 12.支持百度离线地图，发生警情时，自动在地图上定位用户位置并闪烁提醒。 13.支持智能分屏模式，用户可自由调整不同窗口的显示位置或对其进行分屏管理。 14.搭载强大的阿里云数据服务，保证云平台能够在可靠、稳定的环境下长时间运行。 15.具备强大的信息推送机制，及时高效推送如报警、提醒、服务等信息。 16.支持CDN网络分发技术，确保用户在跨运营商、跨地域使用时能快速响应。 17.无缝转换功能：云平台可将商业、个人、家庭用户管理服务权限进行转换。 18.支持用户在不同的智能终端（手机、平板、电脑）进行管理操作。 19采用企业银行级别的加密算法，最大程度保证系统及数据安全。 20.可对所有联网用户进行友好、清晰的结构属性管理，不混乱不复杂。 21.UI扁平化设计，云平台显示界面直观、形象、友好，学习掌握快、使用简洁方便。 22.接警中心云平台采用多服务器联网架构，将任务分散，负载分担给相应的专用服务器，接警能力更强。 23.支持接入第三方应用平台。 24.支持项目定制化需求。 | 套 | 1
A | 小计：
报价联系人及联系方式：
报价单位：
报价时间：