## 配置清单
监控室LCD屏报价清单
序号 | 设备名称 | 品牌 | 型号 | 参数要求 | 计量 单位 | 数量 | 单价/元 | 小计/元
1 | 46寸LCD液晶拼接屏 | 海康威视 | DS-D2146TUC | 1. LCD显示单元为：46“超窄边液晶屏；单元物理拼缝≤3.5mm，物理分辨率达到1920×1080，对比度达到1000：1。 2. LCD显示单元响应时间≤8ms，显示色彩达到16.7M，亮度达到500cd/㎡，图像显示清晰度达到1000TVL。需提供符合以上要求的具有ilac-MRA、CNAS标志的检测报告扫描件，原本备查，否则视为无效投标。 3. LCD产品具备CCC、CQC节能认证证书、CEC环境I型证书 4. 内置MPEG、JPEG和 Real media解码器，支持点播U盘、移动硬盘中的视频、图片、音频或文本资源。需提供符合以上要求的具有ilac-MRA、CNAS标志的检测报告扫描件，原本备查，否则视为无效投标。 5. 屏幕支持防灼烧功能，能够有效改善液晶长时间显示静态画面时造成的残影现象。需提供符合以上要求的具有ilac-MRA、CNAS标志的检测报告扫描件，原本备查，否则视为无效投标。 6. 拼接屏具备智能温控功能，当屏幕温度在55-60℃之间时，会提醒用户温度过高，请及时通风；当温度超过60℃，屏幕会立即进入休眠状态；等温度降至50℃以下会被唤醒或者通过遥控器主动唤醒。需提供符合以上要求的具有ilac-MRA、CNAS标志的检测报告扫描件，原本备查，否则视为无效投标。 7. 支持4比3、16比9、点对点等比例显示。 8. 内置智能系统，可快速读取显示屏信息，包括屏幕背光源、亮度、对比度、分辨率等基本信息。支持通过客户端和软件控制屏幕，不需要遥控器的接入，实现遥控器的所有功能。需提供符合以上要求的具有ilac-MRA、CNAS标志的检测报告扫描件，原本备查，否则视为无效投标。 9. 可通过客户端或菜单设置屏幕ID，ID属性包含行、列，实现自动分配ID。需提供符合以上要求的具有ilac-MRA、CNAS标志的检测报告扫描件，原本备查，否则视为无效投标。 10. 设备支持不断电待机功能，当无任何信号输入时，设备在规定时间内自动待机节能，当有信号接入时，设备能快速开机，正常显示。待机功耗低于0.5W；需提供符合以上要求的具有ilac-MRA、CNAS标志的检测报告扫描件，原本备查，否则视为无效投标。 | 台 | 11
合计：