## 配置清单
厦门市海沧医院门禁改造报价单
序号 | 设备名称 | 参数要求 | 单位 | 数量 | 单价/元 | 小计/元
一、地下室门禁新增
1 | 网络门禁控制器 | 1、设备尺寸：主板尺寸：160*106mm 2、外接开关：4个 3、开门延时时间：1-255秒可调 4、运行温度：-40至70摄氏度 5、运行湿度：10-90%RH，无冷凝 6、▲卡容量：12万张，记录存量：20万条，报警容量： 60000条 ,需提供具有CMA或CNAS标识的检测机构出具的检测报告复印件佐证，否则报价无效。 7、▲开门方式：单卡、密码、卡+密码、双卡、软件远程、自由通行、按钮、定时,需提供具有CMA或CNAS标识的检测机构出具的检测报告复印件佐证，否则报价无效。 8、▲密码容量:超级密码2个,需提供具有CMA或CNAS标识的检测机构出具的检测报告复印件佐证，否则报价无效。 9、▲设备最多可外接8个韦根读卡器和8个485读卡器，实现4个门的进出双向刷卡，读卡器到控制器的距离：100米内，建议80米内,需提供具有CMA或CNAS标识的检测机构出具的检测报告复印件佐证，否则报价无效。 10、用于梯控功能时，最多可以拓展控制112层。板载1路485通信，可以做对讲、扩展、电梯联动功能；控制器内置Web管理平台，可直接对控制器进行设置管理 11、▲直接集成10M TCP/IP通讯，具有优异的传输性能，大容量Flash存储器，保存数据断电10年不丢失,,需提供具有CMA或CNAS标识的检测机构出具的检测报告复印件佐证，否则报价无效。 12、▲所有的输入接口带光耦保护，系统更稳定,需提供具有CMA或CNAS标识的检测机构出具的检测报告复印件佐证，否则报价无效。 13、▲硬件自带Web服务器，可以不安装软件实现管理和实时临控,需提供具有CMA或CNAS标识的检测机构出具的检测报告复印件佐证，否则报价无效。 14、▲每个门的开门时间多达 24组，每组可选择不同的鉴别方式,需提供具有CMA或CNAS标识的检测机构出具的检测报告复印件佐证，否则报价无效。 15、多种开门鉴别方式：卡、密码、卡+密码、双卡、自由通行、定时开关门、定时报警 16、支持远程操作开关门、开关火警、报警、 17、支持软件或Web操作锁门；支持跨机区域防潜返；支持互锁，支持多个事件的报警输出，如无效卡、无效时间、门报警、门开超时 18、所有Weigand接口兼容26、34、37协议，具有光耦保护 19、数据主动发送，传输不受控制器数量限制 20、支持单独设置每张卡的有效期 21、配合软件支持考勤、实时在线巡更功能 22、▲装网络摄像头，配合多功能电子地图，可实现网络实时监控和视频抓拍,需提供具有CMA或CNAS标识的检测机构出具的检测报告复印件佐证，否则报价无效。 23、▲支持MQTT协议、支持外接语音播报、LCD屏显示,需提供具有CMA或CNAS标识的检测机构出具的检测报告复印件佐证，否则报价无效。 24、▲支持身份证门禁控制器，可以自动添加身份证信息，包括照片。,需提供具有CMA或CNAS标识的检测机构出具的检测报告复印件佐证，否则报价无效。 25、▲支持在线工作模式，同时使用身份证和卡片。支持刷卡次数控制,需提供具有CMA或CNAS标识的检测机构出具的检测报告复印件佐证，否则报价无效。 26、▲支持多种通信模式的网络控制器，控制器可以为客户端、服务器端或者Http在线模式。,需提供具有CMA或CNAS标识的检测机构出具的检测报告复印件佐证，否则报价无效。 27、▲支持TCP/IP，HTTP 2种控制器类型；所有联网门禁产品一个软件管理；,需提供具有CMA或CNAS标识的检测机构出具的检测报告复印件佐证，否则报价无效。 28、▲自定义地图显示效果，随意编辑显示组件。支持多用户不同的地图界面效果。,需提供具有CMA或CNAS标识的检测机构出具的检测报告复印件佐证，否则报价无效。29、▲支持微信、短信、天气预报等个性化功能。,需提供具有CMA或CNAS标识的检测机构出具的检测报告复印件佐证，否则报价无效。 30、▲支持防静电检测接口,需提供具有CMA或CNAS标识的检测机构出具的检测报告复印件佐证，否则报价无效。 31、▲支持B/S架构，支持云管理,需提供具有CMA或CNAS标识的检测机构出具的检测报告复印件佐证，否则报价无效。 32、★供应商须承诺，所投门禁设备可无缝接入甲方现有披克品牌门禁管理系统，实现统一权限管理、权限下发、通行记录查询等功能，并提供书面承诺函，未提供承诺函的报价视为无效。若设备无法接入原有系统并实现上述功能，供应商须免费为每台设备单独开发一套完整门禁系统（含硬件、软件及相关服务），确保设备独立正常使用，所有费用由供应商自行承担。 | 台 | 5
2 | 门禁读卡器 | 1.尺寸：75*18*115（mm） 2.颜色：黑色（Black） 3.工作电压：DC 9~12V 4.工作电流：≤100mA 5.读卡间距：0.5S 6.读卡距离：0-100mm（与卡片及使用的环境有关） 7.读卡时间：<200ms 8.重量：170g 9.材料：ABS及喷塑，内部灌黑色树脂胶（可有效防水） | 台 | 10
3 | 出门按钮 | 1.外壳材质：ABS塑料 2.电气性能：3A-12VDC 3.热点输出：NO/COM接点 4.使用类型：86底盒或挖空安装 5.使用温度：-20至+55摄氏度 6.使用湿度：0-95摄氏度（相对） 7.产品尺寸：86mm（长）*86mm（宽） | 台 | 5
4 | 紧急出门按钮 | 紧急玻璃破碎出门开关、86型 | 个 | 5
5 | 双门磁力锁 | 工作电压：12VDC 工作方式：断电开 门磁：有 拉力：2*270Kg 面板材料：高强度铝合金 | 把 | 5
6 | 专用电源 | DC12V 5A | 个 | 5
7 | 8口千兆POE交换机 | 1)交换容量≥26Gbps,包转发率≥14.88Mpps，功率:120W;2)8个千兆PoE电口，1个千兆光口，1个千兆电口。 | 台 | 1
8 | 六类非屏蔽双绞线 | 1)标准：ANSI/TIA-568.2-D-2018； 2)结构：带十字骨架双绞线，非屏蔽； 3)规格：23AWG，100欧姆，频率带宽250MHz； 4)插入损耗250MHz：≤35.9dB； 5)回波损耗回波：A端250MHz：≥8dB，B端250MHz：≥8dB； 6)传输延时10MHz：≤555ns； 7)时延差（时延偏离）10MHz：≤50ns； 8)近端串音衰减：A端250MHz：≥33.1dB，B端250MHz：≥33.1dB； 9)近端串音衰减功率和：A端250MHz：≥30.2dB，B端250MHz：≥30.2dB； 10)导体直径：≧0.57mm。 | 米 | 350
9 | 电源线 | 1)RVV3*1.5。 | 米 | 300
10 | 电锁线 | 1)RVV4*1.0。 | 米 | 50
11 | 读卡器线 | 1)RVVP6*1.0。 | 米 | 50
12 | 按钮线 | 1)RVV2*1.0。 | 米 | 50
13 | KBG管 | KBG25线管 | 米 | 500
14 | 辅材 | 五孔插座面板、4分PVC线槽、弯头、直通、扎带、三通、底盒等 | 批 | 1
小计1
二、门禁移装
1 | 网络门禁控制器 | 设备利旧（含拆除和安装） | 台 | 2
2 | 门禁读卡器 | 设备利旧（含拆除和安装） | 台 | 2
3 | 出门按钮 | 设备利旧（含拆除和安装） | 台 | 2
4 | 双门磁力锁 | 设备利旧（含拆除和安装） | 把 | 2
5 | 专用电源 | 设备利旧（含拆除和安装） | 个 | 2
6 | 紧急出门按钮 | 紧急玻璃破碎出门开关、86型 | 个 | 2
7 | 六类非屏蔽双绞线 | 1)标准：ANSI/TIA-568.2-D-2018； 2)结构：带十字骨架双绞线，非屏蔽； 3)规格：23AWG，100欧姆，频率带宽250MHz； 4)插入损耗250MHz：≤35.9dB； 5)回波损耗回波：A端250MHz：≥8dB，B端250MHz：≥8dB； 6)传输延时10MHz：≤555ns； 7)时延差（时延偏离）10MHz：≤50ns； 8)近端串音衰减：A端250MHz：≥33.1dB，B端250MHz：≥33.1dB； 9)近端串音衰减功率和：A端250MHz：≥30.2dB，B端250MHz：≥30.2dB； 10)导体直径：≧0.57mm。 | 米 | 150
8 | 电源线 | 1)RVV3*1.5。 | 米 | 100
9 | 电锁线 | 1)RVV4*1.0。 | 米 | 30
10 | 读卡器线 | 1)RVVP6*1.0。 | 米 | 30
11 | 按钮线 | 1)RVV2*1.0。 | 米 | 30
12 | KBG管 | KBG25线管 | 米 | 200
13 | 辅材 | 五孔插座面板、4分PVC线槽、弯头、直通、扎带、三通、底盒等 | 批 | 1
小计2
三、5-19层新增紧急出门按钮
1 | 紧急出门按钮 | 紧急玻璃破碎出门开关、86型 | 个 | 60
2 | 电锁线 | 1)RVV4*1.0。 | 米 | 300
3 | PVC管 | PVC20线管 | 米 | 300
4 | 辅材 | 胶布、螺丝、塑料纸、弯头、直通、扎带、底盒等 | 批 | 1
小计3
总计