## 需求清单
厦门市海沧医院1号楼信息发布广告机升级改造需求清单
序号 | 设备名称 | 参数要求 | 单位 | 数量 | 单价/元 | 小计/元 | 备注
1 | 43寸信息发布一体机（含支架和信息发布软件） | 1.支持触摸框输入，触摸框输出。 2.匹配数字模拟功率放大器，扬声器输出功率为(82)5W;可相的视频信号自动切换选择相应的音频输出信道，数字调节音量:支持USB多媒体解码播放，最高支持分辨率1920x1080支持信号自动识别切换，无信号自动待机唤醒:支持信号自动识别切换，无信号自动待机唤醒:USB输入1路(USB2.0x1路)，触摸输出1路，视频输出1路HDLI 3.显示尺寸(mm)942.3x530.3；物理分辨率可选2K(1920x1080)4K(3840x2160)整机峰值亮度 ≤350cd/m2±20 动态对比度5000:1；观看视角H/V:178/178度；屏幕比例16:9；显示色彩10Bit,16.7M；刷新率60HZ 4.显示屏防护 3mm全钢化高防爆玻璃 5.背光类型ELED(侧入式) 6.背光灯寿命50000小时 7.四核 Cortex-A7 CPU，主频高达 1.2GHz 8.Mali-400 MP2 GPU 9.支持 OpenGL ES 1.1/2.0/3.1, OpenVG 1.1 standard 10.支持 1080P 多格式视频解码，包括 xvid，MPEG-1/2/4，VP6、VP8、WMV7/8/9等格式 11.支持 1080P 视频编码，支持 H.264格式 12.支持 HDMI 1.4 输出接口，支持1080P 60HZ 输出，支持 HDCP 1.2 13.支持 Wi-Fi 2.4G，Wi-Fi 支持 AP 模式及 Station 模式 14.支持 百兆网口 9.支持双通道 LVDS 接口点屏 15.支持 6路 USB 2.0 接口 16.支持 OTG 接口，该接口可通过软件强制切换 HOST 模式与 OTG 模式 17.支持 5路 UART 接口，可兼容 1路 232 18.支持 SPK 喇叭接口，该接口可通过软件配置兼容 8欧5瓦、8欧3瓦、8欧2瓦、8欧1.5瓦等 19.支持 1路 MIC 接口，支持1路耳机接口 20.支持红外遥控接口，支持双色遥控指示灯，可通过指示灯判断系统状态与遥控按键触发状态 21.支持 6 路 GPIO 按键，支持物理重启按键，支持物理开关机按键 22.支持 TF 卡接口，TF 卡最大可支持 512GB 23.支持扩展 4G 模块 24.支持 STANDBY 接口电源，可通过 5V 备用电源达到超低功耗待机 25.支持 RTC 实时时间功能，时间精确度可达 3秒每天 26.支持硬件看门狗 27.支持 Android 7.1系统,支持开放root 权限，可进行产品定制开发 28.支持通过软件设置屏幕、触摸、相机的旋转角度，支持忽略应用横竖屏配置 29.支持通过软件配置强制隐藏状态栏与导航栏 30.支持定时开关屏功能，定时开关屏支持多个时间段组合设置 31.支持定时开关机功能，定时开关机支持每天、每星期两种模式，上述模式都支持多组定时时间设置 32.支持定时重启功能，确保系统稳定性 33.支持通过软件设置系统 NTP 校时服务器地址，能轻松应对各种网络环境 34.信发软件，支持单机模式，能直接循环播放 U盘中的图片、视频 35.信发软件，支持通过手机 APP 直连方式更新节目内容 36.信发软件，可通过手机 APP 发送图片、文本、电子表、天气、二维码、HDMI IN、互动按钮、视频、时钟、HTML、计时、流媒体、混播等多种内容格式 37.信发软件，支持网络诊断功能，能通过诊断信息快速定位网络问题 38.信发软件，支持软拼接功能，最大支持 20*20 个屏拼接，同时支持 NTP 同步，设备间自组网同步，软拼接支持拼接播放、同步播放、独立播放多种模式，多种模式之间能穿插播放 39.信发软件，支持图片、视频、电子表、文本、混播、HTML、时间、天气、流媒体、计时、二维码、按钮等多种内容格式 40.信发软件，支持创建互动节目，能自主设计交互跳转逻辑 41.★需提供信息发布系统软件获得国家信息安全三级等保安全证书，否则报价文件视为无效响应文件。 | 台 | 16 |  |  | 安装方式：6台为伸缩支架，6台为壁挂支架，4台为吊装支架。报价前可联系工作人员先现场查看。
2 | 24口千兆交换机 | 1. 千兆电口≥24个， 1G SFP光口≥4个；Console口≥1个； 2. 交换容量≥672Gbps/6.72Tbps，包转发率≥126Mpps/179Mpps； 3. 支持IGMP v1/v2/v3 Snooping，支持STP、RSTP、MSTP协议，支持端口聚合，支持手工和静态LACP； 4. 支持防网关ARP欺骗，支持端口保护、隔离、防止ARP泛洪攻击功能，支持DHCP Snooping，支持交换机端口设置为信任端口或非信任端口，非信任端口也可设置白名单响应DHCP报文； 5. 支持M-LAG技术，跨设备链路聚合（非堆叠技术实现），要求配对的设备有独立的控制平面； 6. ★支持通过网管中心平台一键替换“按钮”即可完成故障设备替换，需提供具有CMA或CNAS资质的第三方检测机构出具的检测报告关键页证明复印件，至少包含报告首页及对应功能测试页；否则报价文件视为无效响应文件。 7. ★支持通过APP进行远程管理，并且可以修改交换机网络配置，需提供具有CMA或CNAS资质的第三方检测机构出具的检测报告关键页证明复印件，至少包含报告首页及对应功能测试页；否则报价文件视为无效响应文件。 8. ★支持终端类型库，基于指纹终端识别库自动识别PC、路由器、摄像头设备、无线AP等；需提供具有CMA或CNAS资质的第三方检测机构出具的检测报告关键页证明复印件，至少包含报告首页及对应功能测试页；否则报价文件视为无效响应文件。 9. ★交换机支持与外部安全感知平台联动，且联动实现从系统及接入层交换机对风险终端MAC地址进行封堵；交换机支持与外部防火墙联动，且联动实现从系统及接入层交换机对风险终端MAC地址进行封堵；需提供具有CMA或CNAS资质的第三方检测机构出具的检测报告关键页证明复印件，至少包含报告首页及对应功能测试页；否则报价文件视为无效响应文件。 10. ★支持在交换机上创建东西向安全策略，实现全网安全风险拦截；并支持各个区域/角色流量互访记录并呈现，支持攻击源定位，检测到攻击源后根据策略将终端拉黑，防止终端持续攻击；需提供具有CMA或CNAS资质的第三方检测机构出具的检测报告关键页证明复印件，至少包含报告首页及对应功能测试页；否则报价文件视为无效响应文件。 | 台 | 1
3 | 六类非屏蔽双绞线 | 1)标准：ANSI/TIA-568.2-D-2018； 2)结构：带十字骨架双绞线，非屏蔽； 3)规格：23AWG，100欧姆，频率带宽250MHz； 4)插入损耗250MHz：≤35.9dB； 5)回波损耗回波：A端250MHz：≥8dB，B端250MHz：≥8dB； 6)传输延时10MHz：≤555ns； 7)时延差（时延偏离）10MHz：≤50ns； 8)近端串音衰减：A端250MHz：≥33.1dB，B端250MHz：≥33.1dB； 9)近端串音衰减功率和：A端250MHz：≥30.2dB，B端250MHz：≥30.2dB； 10)导体直径：≧0.57mm。 | 米 | 1280 |  |  | 据实结算
4 | PVC管 | 1)PVC25线管。 | 米 | 1280 |  |  | 据实结算
5 | 辅材 | 1)弯头、直通、86底盒、扎带、电工胶布等。 | 项 | 1 |  |  | 据实结算
总计（报价含税含运费、安装、辅材、人工等所有费用，质保期不低于1年）：